## 表-08 分部分项工程和单价措施项目清单与计价表
分部分项工程和单价措施项目清单与计价表
工程名称：装饰部分拆除恢复 | [6 empty] | 第 1 页 共 3 页
序号 | 子目编码 | 子目名称 | 子目特征描述 | 计量单位 | 工程量 | 金额（元）
[6 empty] | 综合单价 |  | 合价 | 其中
暂估价
| A.3 | 砌筑工程
1 | 910301001001 | 砖砌体拆除 | 1.砖类型、结合材料种类:砖墙 2.砌体厚度:240mm厚 3.旧料回收比例:无 4.渣土运输及消纳，运距自行考虑 | m3 | 0.72
2 | 910301004001 | 砖墙砌筑 | 1.砖品种、规格:页岩砖 2.墙体类型:内墙 3.墙体厚度:240mm厚 4.砂浆强度等级:DM7.5干拌砌筑砂浆 | m3 | 0.24
分部小计
| A.13 | 墙、柱面工程
3 | 911301003001 | 墙面一般抹灰新做 | 1.墙体类型:砖墙 2.砂浆类型：水泥砂浆厚20mm | m2 | 3
4 | 911304001001 | 块料、石材墙面拆除 | 1.墙体类型:砖墙 2.面层材料品种、规格:釉面砖 3.渣土运输及消纳，运距自行考虑 | m2 | 3
5 | 911304004001 | 石材墙面新做 | 1.墙体类型:砖墙 2.安装方式:挂贴 3.面层材料品种、规格、颜色:丰镇黑花岗岩 | m2 | 3
6 | 911309001001 | 隔墙拆除 | 1.骨架、边框材料种类、规格:轻钢龙骨 2.隔墙板材料品种、规格:纸面石膏板 3.渣土运输及消纳，运距自行考虑 | m2 | 77.4
7 | 911309003001 | 隔墙新做 | 1.骨架、边框材料种类、规格:轻钢龙骨间距400mm 2.隔墙板材料品种、规格、颜色:单面9.5mm厚石膏板+单面10mm厚水泥压力板 | m2 | 77.4
分部小计
| A.14 | 天棚工程
本页小计
注：为计取规费等的使用，可在表中增设其中：“定额人工费”。
表—08
分部分项工程和单价措施项目清单与计价表
工程名称：装饰部分拆除恢复 | [6 empty] | 第 2 页 共 3 页
序号 | 子目编码 | 子目名称 | 子目特征描述 | 计量单位 | 工程量 | 金额（元）
[6 empty] | 综合单价 |  | 合价 | 其中
暂估价
8 | 911402001001 | 金属面层天棚吊顶拆除 | 1.龙骨类型、材料种类:轻钢龙骨 2.面层材料品种、规格:铝条板 3.渣土运输及消纳，运距自行考虑 | m2 | 91.28
9 | 911402001002 | 石膏板天棚吊顶拆除 | 1.龙骨类型、材料种类:轻钢龙骨 2.面层材料品种、规格:矿棉吸音板 3.渣土运输及消纳，运距自行考虑 | m2 | 63.12
10 | 911402001003 | 天棚吊顶拆除 | 1.龙骨类型、材料种类:轻钢龙骨 2.面层材料品种、规格:铝方格栅 3.渣土运输及消纳，运距自行考虑 | m2 | 26.48
11 | 911402003001 | 天棚吊顶新做 | 1.吊顶形式、吊杆规格、高度:φ10钢筋吊杆中距1200mm 2.龙骨类型、材料种类、规格、中距:主龙骨CB38轻钢龙骨间距1200mm，副龙骨T形龙骨间距600mm 3.面层材料品种、规格、颜色:9mm厚矿棉喷砂吸音板面层，规格600*300mm | m2 | 63.12
12 | 911402003002 | 天棚吊顶新做 | 1.吊顶形式、吊杆规格、高度:φ8钢筋吊杆中距1200mm 2.基层材料种类、规格: 专用配套轻钢龙骨 3.面层材料品种、规格、颜色:铝质条片中距100mm | m2 | 91.28
13 | 911402003003 | 天棚吊顶新做 | 1.吊顶形式、吊杆规格、高度:φ8钢筋吊杆中距1200mm 2.龙骨类型、材料种类、规格、中距:主龙骨CB38轻钢龙骨，副龙骨T形龙骨 3.面层材料品种、规格、颜色:铝质方格栅 | m2 | 26.48
分部小计
本页小计
注：为计取规费等的使用，可在表中增设其中：“定额人工费”。
表—08
分部分项工程和单价措施项目清单与计价表
工程名称：装饰部分拆除恢复 | [6 empty] | 第 3 页 共 3 页
序号 | 子目编码 | 子目名称 | 子目特征描述 | 计量单位 | 工程量 | 金额（元）
[6 empty] | 综合单价 |  | 合价 | 其中
暂估价
| A.16 | 油漆、涂料、裱糊及玻璃工程
14 | 911609003001 | 墙面喷刷涂料新做 | 1.喷刷涂料部位:内隔墙 2.腻子种类:耐水腻子 3.刮腻子要求:2-3遍 4.涂料品种、遍数:高级乳胶漆3遍 | m2 | 77.4
分部小计
| A.18 | 工程水电费
15 | 911801001001 | 工程水电费 |  | 项 | 1
分部小计
措施项目
16 | 911901001001 | 结构外脚手架 | 1.搭设方式:双排脚手架 2.搭设高度:6.5m 3.脚手架材质:钢管 4.安全网铺设要求:满封密目网一道，钢制安全网一道，宝丽布一道；水平安全网一道 5.使用时间：自行考虑 | m | 65.2
17 | 911901014001 | 护头棚 | 1.搭设方式:靠脚手架搭设 2.搭设高度、:4m 3.脚手架材质:钢管 4.安全网铺设要求:满封防护布 5.使用时间：自行考虑 | m2 | 1
分部小计
本页小计
合 计
注：为计取规费等的使用，可在表中增设其中：“定额人工费”。
表—08

## 表-11 总价措施项目清单与计价表
总价措施项目清单与计价表
工程名称：装饰部分拆除恢复 |  |  |  | 第 1 页 共 1 页
序号 | 项目编码 | 子目名称 | 计算基础 |  | 费率(%) | 金额(元) | 备注
1 | 911903001001 | 安全文明施工费
2 | 911903011 | 施工垃圾场外运输和消纳费
3 | 911903003001 | 夜间施工费
4 | 911903004001 | 二次搬运费
5 | 911903005001 | 冬雨季施工费
6 | 911903002001 | 临时设施费
7 | 911903006001 | 施工困难增加费
8 | 911903007001 | 原有建筑物、设备、陈设、高级装修及文物保护费
9 | 911903008001 | 高台建筑增加费（高在2M以上）
10 | 911903008002 | 高台建筑增加费（高在5M以上）
11 | 911903009001 | 超高增加费（高在25～45M）
12 | 911903009002 | 超高增加费（高在45M以上）
13 | 911903010001 | 施工排水、降水费
14 | AB001 | 大型机械设备进出场及安拆
合 计
注：1.“计价基础”中安全文明施工费可为“定额基价”、“定额人工费”或“定额人工费+定额机械费”，其他项目可为“定额人工费”或“定额人工费+定额机械费”。 2.按施工方案计算的措施费，若无“计算基础”和“费率”的数值，也可只填“金额”数值，但应在表“4.12措施项目报价组成分析表”中列明施工方案出处及计算方法。
表-11

## 表-12 其他项目清单与计价汇总表
其他项目清单与计价汇总表
工程名称：装饰部分拆除恢复 |  |  |  | 第 1 页 共 1 页
序号 | 子目名称 | 计量单位 | 金额(元) |  | 备注
1 | 暂列金额(不包括计日工) | 项 |  |  | 明细详见表-12-1
2 | 暂估价
2.1 | 材料和工程设备暂估价 |  |  |  | 明细详见表-12-2
2.2 | 专业工程暂估价 |  |  |  | 明细详见表-12-3
3 | 计日工 |  |  |  | 明细详见表-12-4
4 | 总承包服务费 |  |  |  | 明细详见表-12-5
合 计 |  |  |  |  | —
注：材料和工程设备暂估单价进入清单子目综合单价，此处不汇总。
表-12

## 表-12-1 暂列金额表（增值税下）
暂列金额明细表
工程名称：装饰部分拆除恢复 | [5 empty] | 第 1 页 共 1 页
序号 | 子目名称 | 计量单位 | 暂列金额 |  |  |  | 备注
|  |  | 除税金额(元) | 税金(元) | 含税金额(元)
1
合 计 | [6 empty] | —
注：此表由招标人填写，不包括计日工。暂列金额项目部分如不能详列明细，也可只列暂列金额项目总金额，投标人在计取税金前应将上述“暂列金额”的“除税金额”计入投标价格中。

## 表-12-2 材料和工程设备暂估价表（17示范文本）
材料和工程设备暂估价表
工程名称：装饰部分拆除恢复 |  |  |  | 第 1 页 共 1 页
序号 | 材料(设备)名称、规格、型号 | 计量单位 | 暂估单价（元） |  | 备注
注：投标人应将上述材料、工程设备暂估单价计入工程量清单综合单价报价中。
表—12—2

## 表-12-3 专业工程暂估价表（增值税下）
专业工程暂估价表
工程名称：装饰部分拆除恢复 | [5 empty] | 第 1 页 共 1 页
序号 | 工程名称 | 工程内容 | 暂估价金额 |  |  |  | 备注
|  |  | 除税金额（元） | 税金（元） | 含税金额（元）
1
合 计
注：1. 此表由招标人填写，投标人在计取税金前应将上述专业工程“暂估价金额”的“除税金额”计入投标价格。 2. 备注栏中应当对未达到招标规模标准的是否采用分包做出说明，采用分包方式的应当由发包人和承包人依法通过招标方式选择分包人。

## 表-12-4 计日工表
计 日 工 表
工程名称：装饰部分拆除恢复 |  |  |  |  | 第 1 页 共 1 页
编号 | 子目名称 | 单位 | 暂定数量 | 综合单价（元） |  | 合价（元）
一 | 劳务(人工)
1
人工小计
二 | 材料
1
材料小计
上述材料表中未列出的材料设备，投标人计取的包括企业管理费、利润（不包括规费和税金）在内的固定百分比： | [5 empty] | %
三 | 施工机械
1
施工机械小计
总计
注：1.此表暂定项目、暂定数量由招标人填写，编制招标控制价时，单价由招标人按有关计价规定确定； 2.投标时，子目和数量按招标人提供数据计算，单价由投标人自主报价，按暂定数量计算合价计入投标总价中。 3.此表总计的计日工金额应当作为暂列金额的一部分，计入表4.10中。
表—12—4

## 表-12-5 总承包服务费计价表
总承包服务费计价表
工程名称：装饰部分拆除恢复 | [5 empty] | 第 1 页 共 1 页
序号 | 项目名称 | 项目价值(元) | 服务内容 | 计算基础 | 费率(%) |  | 金额(元)
1
合 计
注：此表项目名称、服务内容由招标人填写，编写招标控制价时，费率及金额由招标人按有关计价规定确定；投标时，费率及金额由投标人自主报价，计入投标总价中。
表—12—5

## 表-13 规费、税金项目清单与计价表
规费、税金项目计价表
工程名称：装饰部分拆除恢复 |  |  |  | 第 1 页 共 1 页
序号 | 项目名称 | 计算基础 | 计算基数 |  | 费率(%) | 金额（元）
1 | 规费 | 其中:社会保险费+住房公积金
1.1 | 其中:社会保险费 | 分部分项人工费+技术措施项目人工费+组织措施项目人工费
1.2 | 住房公积金 | 分部分项人工费+技术措施项目人工费+组织措施项目人工费
2 | 税金 | 分部分项工程+措施项目+其他项目+规费
合计
表-13