## 扉-1 招标工程量清单扉页
|  | 首博方厅空调水系统阀门隐患整改项目 |  | 工程
工程量清单
招 标 人： |  |  | 工程造价 咨 询 人：
| (单位盖章) |  |  |  | (单位资质专用章)
法定代表人 或其授权人： |  |  | 法定代表人 或其授权人：
| (签字或盖章) |  |  |  | (签字或盖章)
编 制 人： |  |  | 复 核 人：
| (造价人员签字盖专用章) |  |  |  | (造价工程师签字盖专用章)
编 制 时 间： |  |  | 复 核 时 间： |  | 年 月 日
扉—1

## 4.3投标说明
总 说 明
工程名称：首博方厅空调水系统阀门隐患整改项目 |  | 第 1 页 共 1 页
表-01

## 4.7 分部分项工程和单价措施项目清单与计价表
分部分项工程和单价措施项目清单与计价表
工程名称：首博方厅空调水系统阀门隐患整改项目 | [6 empty] | 第 1 页 共 13 页
序号 | 子目编码 | 子目名称 | 子目特征描述 | 计量单位 | 工程量 | 金额（元）
[6 empty] | 综合单价 |  | 合价 | 其中
暂估价
拆除工程
1 | CB003 | 拆除工程 | 1.名称:拆除工程 2.内容:承包人根据现场情况并依据施工图设计文件的要求，拆除必要的内容和范围，以满足全面实施新建工程及其辅助工程的所有工作内容和范围，包括但不限于拆除管道、拆除管道保温及其附件、阀门等本工程涉及的所有拆除内容 3.对于不拆除及施工区域的其他成品实施保护，包括但不限于空调机组、管道、阀门、保温、墙面、地面等，造成不拆除及施工区域其他成品破坏，其恢复工作也包含在内； 4.清单涵盖费用:包括拆除、恢复、运输、材料、建筑垃圾消纳等与之有关的所有费用，存在残值的材料、设备发包人决定其归属 | 项 | 1
分部小计
新建工程
2 | 930701002002 | 镀锌钢管安装 | 1.安装部位:室内 2.材质:热镀锌钢管 3.型号、规格:DN40 4.含管道及管件、管道支架制作安装、除锈刷漆、试验、清洗、吹扫、探伤等内容 5.满足设计图纸、相关规范要求及施工所需的一切工序 | m | 70.14
本页小计
注：为计取规费等的使用，可在表中增设其中：“人工费”。
分部分项工程和单价措施项目清单与计价表
工程名称：首博方厅空调水系统阀门隐患整改项目 | [6 empty] | 第 2 页 共 13 页
序号 | 子目编码 | 子目名称 | 子目特征描述 | 计量单位 | 工程量 | 金额（元）
[6 empty] | 综合单价 |  | 合价 | 其中
暂估价
3 | 930701003001 | 钢管安装 | 1.安装部位:室内 2.材质:热镀锌钢管 3.型号、规格:DN50 4.含管道及管件、管道支架制作安装、除锈刷漆、试验、清洗、吹扫、探伤等内容 5.满足设计图纸、相关规范要求及施工所需的一切工序 | m | 250.99
4 | 930701003002 | 钢管安装 | 1.安装部位:室内 2.材质:热镀锌钢管 3.型号、规格:DN70 4.含管道及管件、管道支架制作安装、除锈刷漆、试验、清洗、吹扫、探伤等内容 5.满足设计图纸、相关规范要求及施工所需的一切工序 | m | 248.13
5 | 930701003005 | 钢管安装 | 1.安装部位:室内 2.材质:热轧无缝钢管 3.型号、规格:DN20 4.含管道及管件、管道支架制作安装、除锈刷漆、试验、清洗、吹扫、探伤等内容 5.满足设计图纸、相关规范要求及施工所需的一切工序 | m | 82.64
6 | 930701003006 | 钢管安装 | 1.安装部位:室内 2.材质:热轧无缝钢管 3.型号、规格:DN40 4.含管道及管件、管道支架制作安装、除锈刷漆、试验、清洗、吹扫、探伤等内容 5.满足设计图纸、相关规范要求及施工所需的一切工序 | m | 124.76
本页小计
注：为计取规费等的使用，可在表中增设其中：“人工费”。
分部分项工程和单价措施项目清单与计价表
工程名称：首博方厅空调水系统阀门隐患整改项目 | [6 empty] | 第 3 页 共 13 页
序号 | 子目编码 | 子目名称 | 子目特征描述 | 计量单位 | 工程量 | 金额（元）
[6 empty] | 综合单价 |  | 合价 | 其中
暂估价
7 | 930701003008 | 钢管安装 | 1.安装部位:室内 2.材质:热轧无缝钢管 3.型号、规格:DN50 4.含管道及管件、管道支架制作安装、除锈刷漆、试验、清洗、吹扫、探伤等内容 5.满足设计图纸、相关规范要求及施工所需的一切工序 | m | 44.78
8 | 930701003009 | 钢管安装 | 1.安装部位:室内 2.材质:热轧无缝钢管 3.型号、规格:DN80 4.含管道及管件、管道支架制作安装、除锈刷漆、试验、清洗、吹扫、探伤等内容 5.满足设计图纸、相关规范要求及施工所需的一切工序 | m | 50.16
9 | 930701003003 | 钢管安装 | 1.安装部位:室内 2.材质:热轧无缝钢管 3.型号、规格:DN100 4.含管道及管件、管道支架制作安装、除锈刷漆、试验、清洗、吹扫、探伤等内容 5.满足设计图纸、相关规范要求及施工所需的一切工序 | m | 673.25
10 | 930701003004 | 钢管安装 | 1.安装部位:室内 2.材质:热轧无缝钢管 3.型号、规格:DN125 4.含管道及管件、管道支架制作安装、除锈刷漆、试验、清洗、吹扫、探伤等内容 5.满足设计图纸、相关规范要求及施工所需的一切工序 | m | 95.8
本页小计
注：为计取规费等的使用，可在表中增设其中：“人工费”。
分部分项工程和单价措施项目清单与计价表
工程名称：首博方厅空调水系统阀门隐患整改项目 | [6 empty] | 第 4 页 共 13 页
序号 | 子目编码 | 子目名称 | 子目特征描述 | 计量单位 | 工程量 | 金额（元）
[6 empty] | 综合单价 |  | 合价 | 其中
暂估价
11 | 930701003007 | 钢管安装 | 1.安装部位:室内 2.材质:热轧无缝钢管 3.型号、规格:DN150 4.含管道及管件、管道支架制作安装、除锈刷漆、试验、清洗、吹扫、探伤等内容 5.满足设计图纸、相关规范要求及施工所需的一切工序 | m | 84.71
12 | 931001008001 | 管道保温层安装 | 1.保温材料:难燃B1级闭孔橡塑海棉 2.保温厚度:20mm 3.满足设计图纸、相关规范要求及施工所需的一切工序 | m3 | 0.22
13 | 931001008004 | 管道保温层安装 | 1.保温材料:难燃B1级闭孔橡塑海棉 2.保温厚度:30mm 3.满足设计图纸、相关规范要求及施工所需的一切工序 | m3 | 3.67
14 | 931001008002 | 管道保温层安装 | 1.保温材料:难燃B1级闭孔橡塑海棉 2.保温厚度:35mm 3.满足设计图纸、相关规范要求及施工所需的一切工序 | m3 | 19.14
15 | 931001008003 | 管道保温层安装 | 1.保温材料:水泥珍珠岩保温瓦 2.保温厚度:90mm 3.满足设计图纸、相关规范要求及施工所需的一切工序 | m3 | 10.2
16 | 931001010001 | 设备、管道防潮层、保护层安装 | 1.材料:外包铝箔板保护层 2.满足设计图纸、相关规范要求及施工所需的一切工序 | m2 | 193.86
本页小计
注：为计取规费等的使用，可在表中增设其中：“人工费”。
分部分项工程和单价措施项目清单与计价表
工程名称：首博方厅空调水系统阀门隐患整改项目 | [6 empty] | 第 5 页 共 13 页
序号 | 子目编码 | 子目名称 | 子目特征描述 | 计量单位 | 工程量 | 金额（元）
[6 empty] | 综合单价 |  | 合价 | 其中
暂估价
17 | 930702005001 | 螺纹法兰阀门安装 | 1.名称:截止阀 2.型号、规格:DN20 3.含本体安装及其相关的法兰、电气接线、调试等相关内容 4.满足设计图纸、相关规范要求及施工所需的一切工序，保证与其他相关系统相匹配 | 个 | 39
18 | 930702005018 | 螺纹法兰阀门安装 | 1.名称:泄水阀 2.型号、规格:DN20 3.含本体安装及其相关的法兰、电气接线、调试等相关内容 4.满足设计图纸、相关规范要求及施工所需的一切工序，保证与其他相关系统相匹配 | 个 | 66
19 | 930702010001 | 排气阀安装 | 1.名称:排气阀 2.型号、规格:DN20 3.含本体安装及其相关的法兰、电气接线、调试等相关内容 4.满足设计图纸、相关规范要求及施工所需的一切工序，保证与其他相关系统相匹配 | 个 | 24
20 | 930702005006 | 螺纹法兰阀门安装 | 1.名称:截止阀 2.型号、规格:DN40 3.含本体安装及其相关的法兰、电气接线、调试等相关内容 4.满足设计图纸、相关规范要求及施工所需的一切工序，保证与其他相关系统相匹配 | 个 | 28
本页小计
注：为计取规费等的使用，可在表中增设其中：“人工费”。
分部分项工程和单价措施项目清单与计价表
工程名称：首博方厅空调水系统阀门隐患整改项目 | [6 empty] | 第 6 页 共 13 页
序号 | 子目编码 | 子目名称 | 子目特征描述 | 计量单位 | 工程量 | 金额（元）
[6 empty] | 综合单价 |  | 合价 | 其中
暂估价
21 | 930702005007 | 螺纹法兰阀门安装 | 1.名称:蝶阀 2.型号、规格:DN50 3.含本体安装及其相关的法兰、电气接线、调试等相关内容 4.满足设计图纸、相关规范要求及施工所需的一切工序，保证与其他相关系统相匹配 | 个 | 3
22 | 930702005008 | 螺纹法兰阀门安装 | 1.名称:蝶阀 2.型号、规格:DN70 3.含本体安装及其相关的法兰、电气接线、调试等相关内容 4.满足设计图纸、相关规范要求及施工所需的一切工序，保证与其他相关系统相匹配 | 个 | 44
23 | 930702005009 | 螺纹法兰阀门安装 | 1.名称:蝶阀 2.型号、规格:DN80 3.含本体安装及其相关的法兰、电气接线、调试等相关内容 4.满足设计图纸、相关规范要求及施工所需的一切工序，保证与其他相关系统相匹配 | 个 | 30
24 | 930702005022 | 螺纹法兰阀门安装 | 1.名称:蝶阀 2.型号、规格:DN100 3.含本体安装及其相关的法兰、电气接线、调试等相关内容 4.满足设计图纸、相关规范要求及施工所需的一切工序，保证与其他相关系统相匹配 | 个 | 6
本页小计
注：为计取规费等的使用，可在表中增设其中：“人工费”。
分部分项工程和单价措施项目清单与计价表
工程名称：首博方厅空调水系统阀门隐患整改项目 | [6 empty] | 第 7 页 共 13 页
序号 | 子目编码 | 子目名称 | 子目特征描述 | 计量单位 | 工程量 | 金额（元）
[6 empty] | 综合单价 |  | 合价 | 其中
暂估价
25 | 930702005010 | 螺纹法兰阀门安装 | 1.名称:蝶阀 2.型号、规格:DN125 3.含本体安装及其相关的法兰、电气接线、调试等相关内容 4.满足设计图纸、相关规范要求及施工所需的一切工序，保证与其他相关系统相匹配 | 个 | 6
26 | 930702005011 | 螺纹法兰阀门安装 | 1.名称:蝶阀 2.型号、规格:DN150 3.含本体安装及其相关的法兰、电气接线、调试等相关内容 4.满足设计图纸、相关规范要求及施工所需的一切工序，保证与其他相关系统相匹配 | 个 | 6
27 | 930702005012 | 螺纹法兰阀门安装 | 1.名称:电动调节阀 2.型号、规格:DN40 3.含本体安装及其相关的法兰、电气接线、调试等相关内容 4.满足设计图纸、相关规范要求及施工所需的一切工序，保证与其他相关系统相匹配 | 个 | 14
28 | 930702005014 | 螺纹法兰阀门安装 | 1.名称:电动调节阀 2.型号、规格:DN70 3.含本体安装及其相关的法兰、电气接线、调试等相关内容 4.满足设计图纸、相关规范要求及施工所需的一切工序，保证与其他相关系统相匹配 | 个 | 19
本页小计
注：为计取规费等的使用，可在表中增设其中：“人工费”。
分部分项工程和单价措施项目清单与计价表
工程名称：首博方厅空调水系统阀门隐患整改项目 | [6 empty] | 第 8 页 共 13 页
序号 | 子目编码 | 子目名称 | 子目特征描述 | 计量单位 | 工程量 | 金额（元）
[6 empty] | 综合单价 |  | 合价 | 其中
暂估价
29 | 930702005023 | 螺纹法兰阀门安装 | 1.名称:电动调节阀 2.型号、规格:DN80 3.含本体安装及其相关的法兰、电气接线、调试等相关内容 4.满足设计图纸、相关规范要求及施工所需的一切工序，保证与其他相关系统相匹配 | 个 | 14
30 | 930702005015 | 螺纹法兰阀门安装 | 1.名称:电动调节阀 2.型号、规格:DN20 3.含本体安装及其相关的法兰、电气接线、调试等相关内容 4.满足设计图纸、相关规范要求及施工所需的一切工序，保证与其他相关系统相匹配 | 个 | 19
31 | 930702005003 | 螺纹法兰阀门安装 | 1.名称:减压阀 2.型号、规格:DN20 3.含本体安装及其相关的法兰、电气接线、调试等相关内容 4.满足设计图纸、相关规范要求及施工所需的一切工序，保证与其他相关系统相匹配 | 个 | 19
32 | 930702005019 | 螺纹法兰阀门安装 | 1.名称:疏水器 2.型号、规格:DN20 3.含本体安装及其相关的法兰、电气接线、调试等相关内容 4.满足设计图纸、相关规范要求及施工所需的一切工序，保证与其他相关系统相匹配 | 个 | 19
本页小计
注：为计取规费等的使用，可在表中增设其中：“人工费”。
分部分项工程和单价措施项目清单与计价表
工程名称：首博方厅空调水系统阀门隐患整改项目 | [6 empty] | 第 9 页 共 13 页
序号 | 子目编码 | 子目名称 | 子目特征描述 | 计量单位 | 工程量 | 金额（元）
[6 empty] | 综合单价 |  | 合价 | 其中
暂估价
33 | 930702005020 | 螺纹法兰阀门安装 | 1.名称:安全阀 2.型号、规格:DN20 3.含本体安装及其相关的法兰、电气接线、调试等相关内容 4.满足设计图纸、相关规范要求及施工所需的一切工序，保证与其他相关系统相匹配 | 个 | 19
34 | 930702005004 | 螺纹法兰阀门安装 | 1.名称:过滤器 2.型号、规格:DN20 3.含本体安装及其相关的法兰、电气接线、调试等相关内容 4.满足设计图纸、相关规范要求及施工所需的一切工序，保证与其他相关系统相匹配 | 个 | 19
35 | 930702005021 | 螺纹法兰阀门安装 | 1.名称:过滤器 2.型号、规格:DN70 3.含本体安装及其相关的法兰、电气接线、调试等相关内容 4.满足设计图纸、相关规范要求及施工所需的一切工序，保证与其他相关系统相匹配 | 个 | 19
36 | 930702005024 | 螺纹法兰阀门安装 | 1.名称:过滤器 2.型号、规格:DN80 3.含本体安装及其相关的法兰、电气接线、调试等相关内容 4.满足设计图纸、相关规范要求及施工所需的一切工序，保证与其他相关系统相匹配 | 个 | 14
本页小计
注：为计取规费等的使用，可在表中增设其中：“人工费”。
分部分项工程和单价措施项目清单与计价表
工程名称：首博方厅空调水系统阀门隐患整改项目 | [6 empty] | 第 10 页 共 13 页
序号 | 子目编码 | 子目名称 | 子目特征描述 | 计量单位 | 工程量 | 金额（元）
[6 empty] | 综合单价 |  | 合价 | 其中
暂估价
37 | 930702005005 | 螺纹法兰阀门安装 | 1.名称:软接头 2.型号、规格:DN20 3.含本体安装及其相关的法兰、电气接线、调试等相关内容 4.满足设计图纸、相关规范要求及施工所需的一切工序，保证与其他相关系统相匹配 | 个 | 19
38 | 930702005016 | 螺纹法兰阀门安装 | 1.名称:软接头 2.型号、规格:DN40 3.含本体安装及其相关的法兰、电气接线、调试等相关内容 4.满足设计图纸、相关规范要求及施工所需的一切工序，保证与其他相关系统相匹配 | 个 | 28
39 | 930702005017 | 螺纹法兰阀门安装 | 1.名称:软接头 2.型号、规格:DN70 3.含本体安装及其相关的法兰、电气接线、调试等相关内容 4.满足设计图纸、相关规范要求及施工所需的一切工序，保证与其他相关系统相匹配 | 个 | 38
40 | 930702005025 | 螺纹法兰阀门安装 | 1.名称:软接头 2.型号、规格:DN80 3.含本体安装及其相关的法兰、电气接线、调试等相关内容 4.满足设计图纸、相关规范要求及施工所需的一切工序，保证与其他相关系统相匹配 | 个 | 28
本页小计
注：为计取规费等的使用，可在表中增设其中：“人工费”。
分部分项工程和单价措施项目清单与计价表
工程名称：首博方厅空调水系统阀门隐患整改项目 | [6 empty] | 第 11 页 共 13 页
序号 | 子目编码 | 子目名称 | 子目特征描述 | 计量单位 | 工程量 | 金额（元）
[6 empty] | 综合单价 |  | 合价 | 其中
暂估价
41 | 930702021001 | 温度仪表安装 | 1.名称:温度计 2.含本体安装及其相关的法兰、电气接线、调试等相关内容 3.满足设计图纸、相关规范要求及施工所需的一切工序，保证与其他相关系统相匹配 | 套 | 94
42 | 930702023001 | 压力仪表安装 | 1.名称:压力计 2.含本体安装及其相关的法兰、电气接线、调试等相关内容 3.满足设计图纸、相关规范要求及施工所需的一切工序，保证与其他相关系统相匹配 | 套 | 94
43 | 930702025002 | 波纹(套筒)伸缩器安装 | 1.名称:轴向外压波纹管补偿器,补偿量为40mm 2.型号、规格:DN50 3.含本体安装及其相关的法兰、电气接线、调试等相关内容 4.满足设计图纸、相关规范要求及施工所需的一切工序，保证与其他相关系统相匹配 | 个 | 3
44 | 930702025004 | 波纹(套筒)伸缩器安装 | 1.名称:轴向外压波纹管补偿器,补偿量为40mm 2.型号、规格:DN70 3.含本体安装及其相关的法兰、电气接线、调试等相关内容 4.满足设计图纸、相关规范要求及施工所需的一切工序，保证与其他相关系统相匹配 | 个 | 6
本页小计
注：为计取规费等的使用，可在表中增设其中：“人工费”。
分部分项工程和单价措施项目清单与计价表
工程名称：首博方厅空调水系统阀门隐患整改项目 | [6 empty] | 第 12 页 共 13 页
序号 | 子目编码 | 子目名称 | 子目特征描述 | 计量单位 | 工程量 | 金额（元）
[6 empty] | 综合单价 |  | 合价 | 其中
暂估价
45 | 930702025005 | 波纹(套筒)伸缩器安装 | 1.名称:轴向外压波纹管补偿器,补偿量为40mm 2.型号、规格:DN125 3.含本体安装及其相关的法兰、电气接线、调试等相关内容 4.满足设计图纸、相关规范要求及施工所需的一切工序，保证与其他相关系统相匹配 | 个 | 6
46 | 930702025006 | 波纹(套筒)伸缩器安装 | 1.名称:轴向外压波纹管补偿器,补偿量为40mm 2.型号、规格:DN150 3.含本体安装及其相关的法兰、电气接线、调试等相关内容 4.满足设计图纸、相关规范要求及施工所需的一切工序，保证与其他相关系统相匹配 | 个 | 6
47 | 931001004001 | 剔凿洞(孔) | 1.名称:开孔、打洞、剔槽 2.规格:包含本工程所有开孔、打洞、剔槽及其相关所有内容，例如管道穿楼板、穿墙打洞、剔槽及恢复等内容，投标单位综合考虑，按项报价，结算不做调整 | 项 | 1
48 | 930701016002 | 套管制作、安装 | 1.名称:套管 2.型号、规格:包含本工程所有套管、防水套管及与其相关的所有工作内容，投标单位综合考虑，按项报价，结算不做调整 | 项 | 1
本页小计
注：为计取规费等的使用，可在表中增设其中：“人工费”。
分部分项工程和单价措施项目清单与计价表
工程名称：首博方厅空调水系统阀门隐患整改项目 | [6 empty] | 第 13 页 共 13 页
序号 | 子目编码 | 子目名称 | 子目特征描述 | 计量单位 | 工程量 | 金额（元）
[6 empty] | 综合单价 |  | 合价 | 其中
暂估价
49 | 930705002001 | 空调水工程系统调试 | 1.系统形式:空调水工程系统调试 2.包含试运行前管道冲洗、单泵试运行等保证原有各个系统正常运行调试 3.满足设计图纸、相关规范要求及施工所需的一切工序，保证与其他相关系统相匹配 | 系统 | 1
分部小计
措施项目
分部小计
本页小计
合 计
注：为计取规费等的使用，可在表中增设其中：“人工费”。

## 4.8综合单价分析表
综合单价分析表
工程名称：首博方厅空调水系统阀门隐患整改项目 | [10 empty] | 第 页 共 页
子目编码 |  |  |  | 子目名称 |  |  |  |  | 计量单位 | 项 |  | 工程量
清单综合单价组成明细
定额编号 | 定额子目名称 | 定额 单位 | 数量 | 单价 |  |  |  |  | 合价
|  |  |  | 人工费 | 材料费 | 机械费 | 企业管理费 | 利润 | 人工费 | 材料费 |  | 机械费 | 企业管理费 | 利润
人工单价 |  | 小计
未计价材料费
清单子目综合单价
材 料 费 明 细 | 主要材料名称、规格、型号 |  |  |  |  | 单位 | 数量 |  | 单价 | 合价 |  | 暂估单价 (元) | 暂估合价 (元)
项
材料费小计
注：如不使用省级或行业建设主管部门发布的计价定额，可不填定额项目、编号等。表中人工费、材料费、机械费、企业管理费、利润均以不包含增值税（可抵扣进项税额）的价格计算。

## 4.9 总价措施项目清单与计价汇总表
总价措施项目清单与计价汇总表
工程名称：首博方厅空调水系统阀门隐患整改项目 | [5 empty] | 第 1 页 共 1 页
序号 |  | 项目 编码 | 子目名称 | 除税金额 （元） | 含税金额 （元） |  | 备注
1 |  |  | 安全文明施工 |  |  |  | 明细详见表4.9-1
2 |  |  | 施工垃圾场外运输和消纳费 |  |  |  | 明细详见表4.9-2
3 |  |  | 夜间施工费
4 |  |  | 二次搬运费
5 |  |  | 冬雨季施工费
6 |  |  | 施工困难增加费
7 |  |  | 原有建筑物、设备、陈设、高级装修及文物保护费
8 |  |  | 高台建筑增加费（高在2M以上）
9 |  |  | 高台建筑增加费（高在5M以上）
10 |  |  | 超高增加费（高在25～45M）
11 |  |  | 超高增加费（高在45M以上）
12 |  |  | 施工排水、降水费
13 |  |  | 大型机械设备进出场及安拆
14 |  |  | 赶工增加费
合计
注： | 1.在“除税金额”中填写对应措施费用。除“安全文明施工费”及“施工垃圾场外运输和消纳费”由表4.9-1及表4.9-2带入数据外，其他均应逐项在表“4.12措施项目报价组成分析表”中列明施工方案出处及计算方法。 2.投标人的安全文明施工费、赶工增加费（如有）不得作为让利因素。赶工增加费（如有）不得低于按《关于执行2018年〈北京市建设工程工期定额〉和2018年〈北京市房屋修缮工程工期定额〉的通知》（京建法〔2019〕4号）规定的费用标准（费率）计算的金额。

## 4.9-1 安全文明施工费明细表
安全文明施工费明细表
工程名称：首博方厅空调水系统阀门隐患整改项目 | [6 empty] | 第 1 页 共 1 页
序号 |  | 项目编码 | 子目名称 | 除税金额（元） |  |  |  |  | 含税金额 （元） | 备注
|  |  |  | 实际成本 （元） | 企业管理费 （元） | 利润 （元） |  | 小计 （元）
1 |  |  | 管理目标等级（达标）对应的《图集》标准内项目措施费
1.1 |  |  | 安全施工费
1.2 |  |  | 文明施工费
1.3 |  |  | 环境保护费
1.4 |  |  | 临时设施费
2 |  |  | 特殊安全文明施工措施费
2.1 |  |  | 管理目标等级对应的《图集》标准外项目措施费
2.2 |  |  | 超过一定规模的危大工程对应的安全文明施工增加措施费
2.3 |  |  | 其他特殊安全文明施工措施费
合计
注： | 1.依据表“4.12措施项目报价组成分析表”，在“实际成本”“企业管理费”“利润”填写对应数值。并逐项在表“4.12措施项目报价组成分析表”中列明施工方案出处及计算方法。 2.投标人的安全文明施工费不得作为让利因素。第1.1、1.2、1.3、1.4项对应的“实际成本”，不得低于按《北京市建设工程安全文明施工费管理办法（试行）》（京建法〔2019〕9号）规定的费用标准（费率）计算的金额。 3. “管理目标等级（ ）对应的《图集》标准内项目措施费”中“（ ）”填写要求：招标工程量清单和最高投标限价中填写招标人要求的管理目标等级；投标报价中填报的管理目标等级须与投标函中所填报的管理目标等级一致，且不得低于招标人要求的管理目标等级。

## 4.9-2 施工垃圾场外运输和消纳费明细表
施工垃圾场外运输和消纳费明细表
工程名称：首博方厅空调水系统阀门隐患整改项目 | [5 empty] | 第 1 页 共 1 页
序号 | 项目 编码 | 子目名称 | 计算基础 | 费率（%） | 除税金额 （元） |  | 备注
1 |  | 首博方厅空调水系统阀门隐患整改项目施工垃圾场外运输和消纳费
1.1 | 931202011 | 首博方厅空调水系统阀门隐患整改项目施工垃圾场外运输和消纳费 | 分部分项人工费
合 计
注：按施工方案计算的施工垃圾场外运输和消纳费，若无“计算基础”和“费率”的数值，也可只填“除税金 额”数值，但应在表“4.12措施项目报价组成分析表”中列明施工方案出处及计算方法。

## 表05-单位工程人材机汇总表
单位工程人材机汇总表
工程名称：首博方厅空调水系统阀门隐患整改项目 |  |  |  |  | 第 3 页 共 3 页
序号 | 名称及规格 | 单位 | 数量 | 市场价 |  | 合计
1 | 热轧无缝钢管 DN125 | m | 98.674
2 | 热轧无缝钢管 DN100 | m | 693.4475
3 | 热轧无缝钢管 DN20 | m | 85.1192
4 | 热轧无缝钢管 DN40 | m | 128.5028
5 | 排气阀 DN20 | 个 | 24.24
6 | 蝶阀 DN50 | 个 | 3.03
7 | 蝶阀 DN70 | 个 | 44.44
8 | 蝶阀 DN80 | 个 | 30.3
9 | 蝶阀 DN150 | 个 | 6.06
10 | 电动调节阀 DN40 | 个 | 14.14
11 | 电动调节阀 DN70 | 个 | 19.19
12 | 电动调节阀 DN20 | 个 | 19.19
13 | 减压阀 DN20 | 个 | 19.19
14 | 过滤器 DN70 | 个 | 19.19
15 | 软接头 DN70 | 个 | 38.38
16 | 软接头 DN40 | 个 | 28.28
17 | 软接头 DN20 | 个 | 19.19
18 | 过滤器 DN20 | 个 | 19.19
19 | 截止阀 DN40 | 个 | 28.28
20 | 泄水阀 DN20 | 个 | 66.66
21 | 截止阀 DN20 | 个 | 39.39
22 | 蝶阀 DN125 | 个 | 6.06
23 | 安全阀 DN20 | 个 | 19.19
24 | 疏水器 DN20 | 个 | 19.19
25 | 轴向外压波纹管补偿器,补偿量为40mm DN50 | 个 | 3.03
26 | 压力计 | 支 | 94.94
27 | 热轧无缝钢管 DN150 | m | 87.2513
28 | 热轧无缝钢管 DN50 | m | 46.1234
29 | 热轧无缝钢管 DN80 | m | 51.6648
30 | 蝶阀 DN100 | 个 | 6.06
31 | 电动调节阀 DN80 | 个 | 14.14
32 | 过滤器 DN80 | 个 | 14.14
33 | 软接头 DN80 | 个 | 28.28
34 | 轴向外压波纹管补偿器,补偿量为40mm DN70 | 个 | 6.06
35 | 轴向外压波纹管补偿器,补偿量为40mm DN125 | 个 | 6.06
36 | 轴向外压波纹管补偿器,补偿量为40mm DN150 | 个 | 6.06
37 | 温度计 | 支 | 94.94
合计